## bom
RefDes | Name | Quantity | Value | Manufacturer Part | Digi-Key Part
C1, C2,C11 | CAP_0805 | 3 | 4.7u 50v | GRM21BR61H475ME51L | 490-14663-1-ND
C3,C5 | CAP_0402 | 2 | 6.8n 50V | GRM155R71H682KA88D | 490-4515-1-ND
C4,C6 | CAP_0402 | 2 | 100p 50v NP0 | GRM1555C1H101JA01D | 490-5922-1-ND
C7,C8,C9,C10, C13,C14,C15,C20,C21,C22,C23 | CAP_1210 | 11 | 22u 25V | CL32A226MAJNNNE | 1276-3373-1-ND
C12,C16,C18,C19,C30,C31 | CAP_0805 | 6 | 1u 25V | CC0805ZRY5V8BB105 | 311-1358-1-ND
C17 | CAP_0805 | 1 | 10u 10v 0805 | CL21A106KPFNNNG | 1276-6456-1-ND
C24,C25,C26,C27,C28,C29 | CAP_0402 | 6 | 47p 50V NP0 | GRM1555C1H470FA01D | 490-6241-1-ND
D1,D5 | Shottky diode | 2 | 40V | STPS340U | 497-2465-1-ND
D2,D3,D4 | LED 0402 | 3 | RED | SML-LX0402SIC-TR | 67-1878-1-ND
D6 | Shunt Reference | 1 | 2.5V | LM4040DIM3-2.5/NOPB | LM4040DIM3-2.5/NOPBCT-ND
F1 | FUSE | 1 | 2A | 507-1881-1-ND | C1F 2
J1 | DC Jack | 1 |  | CP-002A-ND | PJ-002A
J2,J3,J19,J20, J21,J23,J25 | Arduino Mega Header | 1 |  | IM120531023 |  | https://www.itead.cc/arduino-mega-stackable-header-kit.html
J4,J5 | Socket | 2 | 8 pos | PPTC081LFBN-RC | S7006-ND
J6 | Header | 1 | 4 pos | M20-9990446 | 952-2266-ND
J7 | Header 3 rows | 1 | 12 pos | 5-103817-2 | A122856-ND
J10 | Header | 1 | 2 pos | M20-9990245 | 952-2261-ND
J12 | Terminal Block | 1 |  | OSTVN04A150 | ED10563-ND
J13,J14 | Header |  | OPT
J15,16 | B3B-XH-A | 2 |  | 03JQ-BT | 455-2966-ND
J17 | B2B-XH-A | 1 |  | B2B-XH-A(LF)(SN) | 455-2247-ND
J18 | Power header keyed | 1 |  | 640456-3 | A19470-ND
Q1,Q2 | N Chennel MOSFET | 2 |  | STP55NF06L | 497-6742-5-ND
Q3 | 2N7002 | 1 |  | T2N7002BK,LM | T2N7002BKLMCT-ND
Q4,Q5 | LND150 | 2 |  | LND150K1-G | LND150K1-GCT-ND
R1,R2,R5,R6, R19,R22,R28,R29,R30,R31,R32,R33,R34,R35,R36,R37,R38,R39,R40,R41,R42,R43,R46 | RES_0402 | 23 | 100k | RC0402FR-07100KL | 311-100KLRCT-ND
R3,R4 | RES_0402 | 2 | 24.9k | RC0402FR-0724K9L | 311-24.9KLRCT-ND
R7 | RES_0402 | 1 | TBD
R8 | RES_0402 | 1 | TBD
R9 | RES_0402 | 1 | 53.6k | RC0402FR-0753K6L | 311-53.6KLRCT-ND
R10 | RES_0402 | 1 | 49.9k | RC0402FR-0749K9L | 311-49.9KLRCT-ND
R11 | RES_0402 | 1 | 6.04k | RC0402FR-076K04L | YAG2293CT-ND
R12,R14,R15,R17,R51 | RES_0402 | 5 | 0 | RC0402JR-070RL | 311-0.0JRCT-ND
R13,R16,R18,R48,R50 | RES_0402 |  | opt
R20,R44,R45 | RES_0402 | 3 | 4.7k | RC0402JR-074K7L | 311-4.7KJRCT-ND
R21,R23,R27,R47 | RES_0402 | 4 | 25 | RMCF0402FT24R9 | RMCF0402FT24R9CT-ND
R26,R49 | RES_0402 | 2 | 1k | RC0402FR-071KL | 311-1.00KLRCT-ND
R52 | RES_0402 | 1 | TBD
R53 | RES_0402 | 1 | TBD
T1,T2 | transformer | 2 | 15uH | SRF1260-150MDKR | SRF1260-150MDKR-ND
U1 | LT8582 | 1 |  | LT8582EDKD#PBF | LT8582EDKD#PBF-ND
U2 | LDO | 1 | 5V | NCP1117ST50T3G | NCP1117ST50T3GOSCT-ND
U3 | JFET OPAMP | 1 |  | TL084CDT | 497-2217-1-ND
U4 | 16-bit DAC | 1 |  | LTC2602CMS8#PBF | LTC2602CMS8#PBF-ND